## BOM_四驱动_四驱动_2026-02-08
No. | Quantity | Comment | Designator | Footprint | Value | Manufacturer Part | Manufacturer | Supplier Part | Supplier
1 | 4 | 10uF | C27,C28,C50,C51 | C0603
2 | 8 | 100nF | C29,C33,C34,C36,C42,C44,C45,C49 | C0603
3 | 12 | 1uF | C30,C31,C32,C35,C37,C38,C40,C41,C43,C46,C47,C48 | C0603
4 | 1 | 220uF | C39 | CAP-TH_BD6.3-P2.50-D1.0-FD |  | GR227M025E12RR0VH4FP0 | CX(承兴) | C43838 | LCSC
5 | 4 | XT30PW-M | CN2,CN3,CN4,CN5 | CONN-TH_XT30PW-M |  | XT30PW-M30.G.Y | AMASS(艾迈斯) | C431092 | LCSC
6 | 1 | BZT52C3V3 | D1 | SOD-323_L1.7-W1.3-LS2.6-RD |  | BZT52C3V3S | 宏迦橙 | C19077437 | LCSC
7 | 4 | 1N5819WS | D2,D3,D4,D7 | SOD-323_L1.7-W1.3-LS2.6-RD-1 |  | 1N5819WS S4 | KUU | C2939001 | LCSC
8 | 2 | LED-0603_R | LED9,OPEN | LED0603_RED |  | 19-217/R6C-AL1M2VY/3T | EVERLIGHT(台湾亿光) | C72044 | LCSC
9 | 4 | MountHole | M1,M2,M3,M4 | M3-MOUNTSLOT
10 | 2 | 双排针蓝A_HEADER3X2 | P1,P3 | HDR-TH_6P-P2.54-V-M-R2-C3-S2.54-1 |  | 双排针蓝A_HEADER3X2 | null | C9900019268 | LCSC
11 | 1 | 双孔焊盘φ2.0_D5.0 | P2 | 5.0-2P_Φ2.0
12 | 2 | 排针2*3 | P19,P20 | HDR-TH_6P-P2.54-V-M-R2-C3-S2.54-1 |  | Header-Male-2.54_2x3 | BOOMELE | C65114 | LCSC
13 | 16 | TPH1R403NL | Q1,Q2,Q3,Q4,Q5,Q6,Q7,Q8,Q9,Q10,Q11,Q12,Q13,Q14,Q15,Q16 | TPH1R403NL
14 | 8 | 10k | R1,R2,R3,R4,R5,R6,R7,R8 | R0603
15 | 1 | 330R | R55 | R0603
16 | 1 | 1k | R56 | R0603
17 | 1 | 2.2K | R60 | R0603
18 | 1 | SS12D06(直角拨动开关) | S8 | SS12D06(直角拨动开关)
19 | 4 | DRV8701ERGET | U1,U10,U12,U13 | VQFN-24_L4.0-W4.0-P0.50-BL-EP2.5 |  | DRV8701ERGET | TI(德州仪器) | C132049 | LCSC
20 | 2 | SN74HC125PWRG4 | U2,U3 | TSSOP-14_L5.0-W4.4-P0.65-LS6.4-TL |  | SN74HC125PWRG4 | TI(德州仪器) | C2676184 | LCSC